## Hoja 1
SAE100 | Ud |  | Bastidor empotrado para bidé suspendido.
Bastidor premontado de acero galvanizado, para inodoro o bidé suspendidos, código de pedido 883176, "OLI", probado para una carga de 400 kg, con fijaciones y soporte regulable en altura. Instalación empotrada en muro de fábrica.
Código |  | Unidad |  | Descripción | Rendimiento | Precio unitario | Importe
1 |  |  |  | Materiales
mt30oli083d |  | Ud |  | Bastidor premontado de acero galvanizado, para inodoro o bidé suspendidos, código de pedido 883176, "OLI", probado para una carga de 400 kg, con fijaciones y soporte regulable en altura, para empotrar en muro de fábrica. | 1 | 76.25 | 76.25
[5 empty] | Subtotal materiales: |  | 76.25
2 |  |  |  | Mano de obra
mo008 |  | h |  | Oficial 1ª fontanero. | 0.2 | 22.74 | 4.55
[5 empty] | Subtotal mano de obra: |  | 4.55
3 |  |  |  | Costes directos complementarios
|  | % |  | Costes directos complementarios | 2 | 80.8 | 1.62
Coste de mantenimiento decenal: 14,01€ en los primeros 10 años. |  |  |  |  | Costes directos (1+2+3): |  | 82.42