## Hoja 1
SAU005 | Ud | Urinario de acero inoxidable.
Urinario de acero inoxidable AISI 304, con alimentación vista y desagüe sifónico, acabado satinado, de 355x316x521 mm, equipado con grifo de paso recto mural para urinario, con tiempo de flujo de 5 segundos, caudal de 9 l/min, acabado cromado, para colocación en superficie. Incluso silicona para sellado de juntas.
Código |  | Unidad | Descripción | Rendimiento | Precio unitario | Importe
1 |  |  | Materiales
mt30uxp010aa |  | Ud | Urinario de acero inoxidable AISI 304, con alimentación vista y desagüe sifónico, acabado satinado, de 355x316x521 mm. | 1 | 397.12 | 397.12
mt31gmp300ce |  | Ud | Grifo de paso recto mural para urinario, con tiempo de flujo de 5 segundos, caudal de 9 l/min, acabado cromado, para colocación en superficie; incluso elementos de conexión. | 1 | 49.76 | 49.76
mt30www005 |  | Ud | Cartucho de 300 ml de silicona ácida monocomponente, fungicida, para sellado de juntas en ambientes húmedos. | 0.012 | 7.5 | 0.09
|  |  |  | Subtotal materiales: |  | 446.97
2 |  |  | Mano de obra
mo008 |  | h | Oficial 1ª fontanero. | 1.2 | 22.74 | 27.29
|  |  |  | Subtotal mano de obra: |  | 27.29
3 |  |  | Costes directos complementarios
|  | % | Costes directos complementarios | 2 | 474.26 | 9.49
Coste de mantenimiento decenal: 227,36€ en los primeros 10 años. |  |  |  | Costes directos (1+2+3): |  | 483.75