## Hoja 1
SGU010 | Ud |  | Grifería temporizada para urinario.
Grifería temporizada, instalación empotrada formada por grifo con placa y pulsador de vidrio templado de color blanco, de descarga única, serie SM15 Urinal, código de pedido 034265, "OLI", de 147x147x5 mm, con tiempo de flujo y caudal ajustables, conexiones de 1/2" de diámetro. Incluso fijaciones.
Código |  | Unidad |  | Descripción | Rendimiento | Precio unitario | Importe
1 |  |  |  | Materiales
mt31oli030a |  | Ud |  | Grifo con placa y pulsador de vidrio templado de color blanco, de descarga única, serie SM15 Urinal, código de pedido 034265, "OLI", de 147x147x5 mm, con tiempo de flujo y caudal ajustables, conexiones de 1/2" de diámetro, para urinario, incluso fijaciones. | 1 | 713.83 | 713.83
mt37www010 |  | Ud |  | Material auxiliar para instalaciones de fontanería. | 1 | 1.4 | 1.4
[5 empty] | Subtotal materiales: |  | 715.23
2 |  |  |  | Mano de obra
mo008 |  | h |  | Oficial 1ª fontanero. | 0.5 | 22.74 | 11.37
[5 empty] | Subtotal mano de obra: |  | 11.37
3 |  |  |  | Costes directos complementarios
|  | % |  | Costes directos complementarios | 2 | 726.6 | 14.53
Coste de mantenimiento decenal: 508,64€ en los primeros 10 años. |  |  |  |  | Costes directos (1+2+3): |  | 741.13