## Hoja 1
SAL100 | Ud |  | Bastidor empotrado para lavabo mural.
Instalación empotrada en muro de fábrica de bastidor premontado de acero galvanizado, de 80 mm de profundidad, para lavabo mural, código de pedido 611010, "OLI", con fijaciones y tubo de desagüe con adaptador para 32, 40 y 50 mm de diámetro.
Código |  | Unidad |  | Descripción | Rendimiento | Precio unitario | Importe
1 |  |  |  | Materiales
mt30oli092f |  | Ud |  | Bastidor premontado de acero galvanizado, de 80 mm de profundidad, para lavabo mural, código de pedido 611010, "OLI", con fijaciones y tubo de desagüe con adaptador para 32, 40 y 50 mm de diámetro, para empotrar en muro de fábrica. | 1 | 209 | 209
[5 empty] | Subtotal materiales: |  | 209
2 |  |  |  | Mano de obra
mo008 |  | h |  | Oficial 1ª fontanero. | 0.566 | 22.74 | 12.87
[5 empty] | Subtotal mano de obra: |  | 12.87
3 |  |  |  | Costes directos complementarios
|  | % |  | Costes directos complementarios | 2 | 221.87 | 4.44
Coste de mantenimiento decenal: 38,47€ en los primeros 10 años. |  |  |  |  | Costes directos (1+2+3): |  | 226.31